## Smith_top
Quantity | Designator | Comment | Footprint
1 | B1 | 2450BM14E0003 | DFN50P160X80X70-6N
7 | C1, C2, C3, C19, C20, C21, C35 | 0.1u | CAP0402_SENSE_DVT
4 | C4, C5, C14, C15 | 12p | CAP0402_SENSE_DVT
1 | C6 | 1000p | CAP0402_SENSE_DVT
1 | C7 | C_0.047u_10_16_X5R_0201 | CAP0402_SENSE_DVT
1 | C8 | 2200p | CAP0402_SENSE_DVT
1 | C9 | DNP | CAP0402_SENSE_DVT
1 | C10 |  | CAP0402_SENSE_DVT
3 | C13, C23, C64 | 1u | CAP0402_SENSE_DVT
6 | C16, C36, C37, C38, C60, C66 | 1000p | 0402C20X24
2 | C17, C24 | 4.7u | CAP0603_SENSE_DVT
1 | C18 | 47u | 0805C45X55
1 | C22 | 47u | CAP0805_SENSE_DVT
3 | C61, C62, C63 | 1u | CAP0603_SENSE_DVT
1 | D1 | 1N4148XTPM | SOD523
1 | D4 | CLV1A-FKB | PLCC150X290P280X320X190-4
1 | J1 | MM8130-2600 | COAXIAL-SWF
1 | L2 |  | IND_0402
1 | L3 | 22u | IND_0805
1 | L4 | 10u | IND_0805
1 | L5 | 15nH | INDC1005X04L
1 | L6 | 10µH | INDC1608X06L
1 | L7 | 2.2u | IND_0805
2 | NEG, POS |  | TP80x50CP
1 | P1 | Contact Spring | TP120X70SC
1 | P2 | DNP | HDR1.27-2X5-N
5 | Q2, Q3, Q4, Q6, Q8 | DMC2400UV-7 | SOT-563
1 | Q5 | DMG6301UDW-7 | SOT-563
1 | Q7 | NTJD4152PT1G | SOT-563
5 | R1, R16, R61, R62, R63 | 511 | RES0402_SENSE_DVT
10 | R2, R3, R4, R5, R6, R35, R65, R66, R67, R68 | 100k | RES0402_SENSE_DVT
3 | R13, R14, R15 | DNP | RES0402_SENSE_DVT
11 | R17, R18, R20, R21, R32, R33, R34, R36, R37, R39, R48 | 1.3M | RES0402_SENSE_DVT
2 | R22, R24 | 215K | RES0402_SENSE_DVT
4 | R23, R25, R29, R30 | 523k | RES0402_SENSE_DVT
5 | R26, R27, R31, R38, R52 | 10 | RES0402_SENSE_DVT
1 | R28 | 510K | RES0402_SENSE_DVT
1 | R41 | 887K | 0402R18X20
1 | R42 | 6.98M | 0402R18X20
2 | R43, R45 | 5.76M | 0402R18X20
1 | R44 | 7.5M | 0402R18X20
1 | R46 | 4.22M | 0402R18X20
1 | R47 | 9.10M | 0402R18X20
2 | R53, R54 |  | RES0402_SENSE_DVT
1 | R60 | 499k | RES0402_SENSE_DVT
1 | R69 | 1.3M | 0402R18X20
1 | S1 | REED_SPST_NO | REED-10x1.8
1 | S2 | REED_SPST_NO | PLCC350X400P450X450X65-4
1 | U1 | nRF51422-QFAA | VQFN40P600X600X100-48
1 | U2 |  | 8-CLCC-KYOCERO
1 | U4 | DNP | DFN127P600x500x80-8E
1 | U5 | ST LIS2DH12 | DFN50P200X200X80-12N
1 | U10 | TPS61098 | DFN50P150X150X80-6N
1 | U11 | TPS79718 | SOT65P212X110-5N
1 | U12 | BQ25570RGR | VQFN50P350X350X100-20
1 | X1 | ILCX19 | ILCX19
1 | X2 | FC-135 32.7680KA-AC3 | Epson_FC-135